## Full 1
EML101 | m |  | Recolzament de sostre sanitari ventilat, d'entramat lleuger de fusta, sobre fonamentació de formigó.
Recolzament de sostre sanitari ventilat, d'entramat lleuger de fusta, sobre fonamentació de formigó, format per: impermeabilització de la fonamentació amb làmina bituminosa autoadhesiva, Protect 330 "ROTHOBLAAS" de 1 mm d'espessor, d'aplicació en fred, de fins a 60 cm de desenvolupament. El preu no inclou els entramats lleugers de fusta.
Codi |  | Unitat |  | Descripció | Rendiment | Preu unitari | Import
1 |  |  |  | Materials
mt14lbr020g |  | m² |  | Làmina bituminosa autoadhesiva, Protect 330 "ROTHOBLAAS" de 1 mm d'espessor, d'aplicació en fred, temperatura d'aplicació entre 0°C i 40°C, per a fonamentacions, subministrada en rotllos de 33 cm d'amplada i 10 m de longitud. | 0.6 | 37.8 | 22.68
[5 empty] | Subtotal materials: |  | 22.68
2 |  |  |  | Mà d'obra
mo048 |  | h |  | Oficial 1ª muntador d'estructura de fusta. | 0.12 | 28.39 | 3.41
mo095 |  | h |  | Ajudant muntador d'estructura de fusta. | 0.24 | 25.25 | 6.06
[5 empty] | Subtotal mà d'obra: |  | 9.47
3 |  |  |  | Costos directes complementaris
|  | % |  | Costos directes complementaris | 2 | 32.15 | 0.64
Cost de manteniment decennal: 9,58€ en els primers 10 anys. |  |  |  |  | Costos directes (1+2+3): |  | 32.79