## Full 1
NEI010 | U | Segellat estanc de pas de cables amb peça prefabricada, en parament de fusta.
Segellat estanc amb peça autoadhesiva, per a un cable de 4 a 8 mm de diàmetre, Manica Single "ROTHOBLAAS", de paper impregnat i cautxú sintètic EPDM, de 15x15 cm, fixada abans de la instal·lació de les caixes per a allotjament de mecanismes i de pas d'instal·lacions, en parament de fusta.
Codi |  | Unitat | Descripció | Rendiment | Preu unitari | Import
1 |  |  | Materials
mt15sro060a |  | U | Peça per a la resolució del pas d'instal·lacions, autoadhesiva, per a un cable de 4 a 8 mm de diàmetre, Manica Single "ROTHOBLAAS", de paper impregnat i cautxú sintètic EPDM, de 15x15 cm, rang de temperatura de treball de -20 a 100°C, per a aplicar en interiors i exteriors. | 1 | 10.6 | 10.6
|  |  |  | Subtotal materials: |  | 10.6
2 |  |  | Mà d'obra
mo101 |  | h | Ajudant muntador d'aïllaments. | 0.013 | 25.28 | 0.33
|  |  |  | Subtotal mà d'obra: |  | 0.33
3 |  |  | Costos directes complementaris
|  | % | Costos directes complementaris | 2 | 10.93 | 0.22
|  |  |  | Costos directes (1+2+3): |  | 11.15